## Sheet1
核心板引脚分配
序号 | 功能 | 引脚 | 引脚功能描述 | 引脚编号 | 备注
1 | ADC采集 | PF3 | ADC3_IN9 | 13
2 | BEEP | PG11 | GPIO | 126 | 非特殊
3 | DIO1 | PD6 | GPIO | 122
4 | DIO2 | PD7 | GPIO | 123
5 | DIO3 | PG9 | GPIO | 124
6 | DIO4 | PG10 | GPIO | 125 | 非特殊
7 | EEPROM | PG2 | IIC1_SCL | 87 | 非特殊
8 | EEPROM | PG3 | IIC1_SDA | 88 | 非特殊
9 | GDIO1 | PE2 | GPIO | 1 | 非特殊
10 | GDIO2 | PE5 | GPIO | 4
11 | GDIO3 | PE6 | GPIO | 5
12 | GDIO4 | PF0 | GPIO | 10 | 非特殊
13 | GDIO5 | PF1 | GPIO | 11 | 非特殊
14 | GDIO6 | PF2 | GPIO | 12 | 非特殊
15 | GDIO7 | PF4 | GPIO | 14
16 | GDIO8 | PF5 | GPIO | 15 | 非特殊
17 | GDIO9 | PF6 | GPIO | 18 | 非特殊
18 | GDIO10 | PB4 | GPIO | 134
19 | GDIO11 | PB5 | GPIO | 135 | 非特殊
20 | GDIO12 | PB6 | GPIO | 136
21 | GDIO13 | PB7 | GPIO | 137
22 | GDIO14 | PB8 | GPIO | 139 | 非特殊
23 | GDIO15 | PB9 | GPIO | 140 | 非特殊
24 | GDIO16 | PE1 | GPIO | 142 | 非特殊
25 | IIC通信-2 | PG4 | IIC2_SCL | 89 | 非特殊
26 | IIC通信-2 | PG5 | IIC2_SDA | 90 | 非特殊
27 | JTAG/SWD | PA13 | JTMS/SWDIO | 105
28 | JTAG/SWD | PA14 | JTCK/SWCLK | 109
29 | KEY1 | PG13 | GPIO | 128 | 非特殊
30 | KEY2 | PG14 | GPIO | 129 | 非特殊
31 | KEY3 | PG15 | GPIO | 132
32 | KEY4 | PB3 | GPIO | 133
33 | LED1 | PE3 | GPIO | 2 | 非特殊
34 | LED2 | PE4 | GPIO | 3 | 非特殊
35 | M1 | PF14 | GPIO | 54 | 非特殊
36 | M2 | PF15 | GPIO | 55 | 非特殊
37 | M3 | PG0 | GPIO | 56 | 非特殊
38 | M4 | PG1 | GPIO | 57 | 非特殊
39 | OSC32_IN | PC14 | OSC32_IN | 8
40 | OSC32_IN | PC15 | OSC32_IN | 9
41 | PWM输出 | PC6 | TIM8_CH1 | 96
42 | PWM输出 | PC7 | TIM8_CH2 | 97
43 | PWM输出/SD卡 | PC8 | TIM8_CH3/SD_MISO/SDIO_D0 | 98
44 | PWM输出/SD卡 | PC9 | TIM8_CH4/SDIO_D1 | 99
45 | SD卡 | PC10 | SDIO_D2 | 111
46 | SD卡 | PC11 | /SD_CS/SDIO_D3 | 112
47 | SD卡 | PC12 | SD_SCK/SDIO_SCK | 113
48 | SPI通信 | PB12 | SPI1_NSS | 73
49 | SPI通信/FLASH | PB13 | SPI1_SCK/FLASH_SCK | 74
50 | SPI通信/FLASH | PB14 | SPI1_MISO/FLASH_MISO | 75
51 | SPI通信/FLASH | PB15 | SPI1_MOSI/FLASH_MOSI | 76
52 | FLASH | PA8 | FLASH_CS | 100
53 | TFT-LCD | PC13 | T_CS | 7
54 | TFT-LCD | PB0 | T_SCK | 46
55 | TFT-LCD | PB1 | T_PEN | 47
56 | TFT-LCD | PB2 | T_MISO | 48
57 | TFT-LCD | PF11 | T_MOSI | 49
58 | TFT-LCD | PF12 | FSMC_A6 | 50
59 | TFT-LCD | PF13 | LCD_BL | 53 | 引脚更换、非特殊
60 | TFT-LCD | PE7 | FSMC_D4 | 58
61 | TFT-LCD | PE8 | FSMC_D5 | 59
62 | TFT-LCD | PE9 | FSMC_D6 | 60
63 | TFT-LCD | PE10 | FSMC_D7 | 63
64 | TFT-LCD | PE11 | FSMC_D8 | 64
65 | TFT-LCD | PE12 | FSMC_D9 | 65
66 | TFT-LCD | PE13 | FSMC_D10 | 66
67 | TFT-LCD | PE14 | FSMC_D11 | 67
68 | TFT-LCD | PE15 | FSMC_D12 | 68
69 | TFT-LCD | PD8 | FSMC_D13 | 77
70 | TFT-LCD | PD9 | FSMC_D14 | 78
71 | TFT-LCD | PD10 | FSMC_D15 | 79
72 | TFT-LCD | PD14 | FSMC_D0 | 85
73 | TFT-LCD | PD15 | FSMC_D1 | 86
74 | TFT-LCD | PD0 | FSMC_D2 | 114
75 | TFT-LCD | PD1 | FSMC_D3 | 115
76 | TFT-LCD | PD4 | FSMC_NOE | 118
77 | TFT-LCD | PD5 | FSMC_NWE | 119
78 | TFT-LCD | PG12 | FSMC_NE4 | 127
79 | USART通信-1 | PA9 | USART1_TX | 101
80 | USART通信-1 | PA10 | USART1_RX | 102
81 | USART通信-2/蓝牙 | PB10 | USART3_TX | 69
82 | USART通信-2/蓝牙 | PB11 | USART3_RX | 70
83 | 电机PWM输出 | PA0 | TIM5_CH1 | 34
84 | 电机PWM输出 | PA1 | TIM5_CH2 | 35
85 | 电机PWM输出 | PA2 | TIM5_CH3 | 36
86 | 电机PWM输出 | PA3 | TIM5_CH4 | 37
87 | 蓝牙 | PA11 | BT_KEY | 103 | 非特殊
88 | 蓝牙 | PD3 | BT_CON | 117 | 非特殊
89 | 脉冲计数接口 | PA5 | TIM2_CH1_ETR | 41
90 | 脉冲计数接口 | PA12 | TIM1_ETR | 104
91 | 脉冲计数接口 | PE0 | TIM4_ETR | 141
92 | 脉冲计数接口/SD卡 | PD2 | TIM3_ETR/SD_MOSI/SDIO_CMD | 116
93 |  | PF7 |  | 19 | 非特殊
94 |  | PF8 |  | 20 | 非特殊
95 |  | PF9 |  | 21 | 非特殊
96 |  | PF10 |  | 22 | 非特殊
97 |  | PC0 |  | 26 | 非特殊
98 |  | PC1 |  | 27 | 非特殊
99 |  | PC2 |  | 28 | 非特殊
100 |  | PC3 |  | 29 | 非特殊
101 |  | PA4 |  | 40
102 |  | PA6 |  | 42
103 |  | PA7 |  | 43 | 非特殊
104 |  | PC4 |  | 44 | 非特殊
105 |  | PC5 |  | 45 | 非特殊
106 |  | PD11 |  | 80 | 非特殊
107 |  | PD12 |  | 81 | 非特殊
108 |  | PD13 |  | 82 | 非特殊
109 |  | PG6 |  | 91 | 非特殊
110 |  | PG7 |  | 92 | 非特殊
111 |  | PG8 |  | 93 | 非特殊
112 |  | PA15 |  | 110